## MetroSnap
Rinspeed MetroSnap
Technische Daten |  | Technical data
Masse Basisfahrzeug |  | Measurements Base Vehicle
Länge | 3'699 mm | Length
Breite | 1'764 mm | Width
Höhe | 1'800 mm | Height
Radstand Skateboard | 2'700 mm | Wheelbase Skateboard
Leergewichte | Skateboard app. 690 kg | Empty Weights
Passenger Pod app. 500 kg
Cargo Pod app. 580 kg
Antrieb |  | Powertrain
Elektromotor | Drehstrom-Asynchron-Elektromotor | Electric Motor
Three-phase Asynchronous Electric Motor
Drehmoment | 57 Nm | Torque
Kraftübertragung | Hinterachse / Rear Axle | Power Train
Batterien Pod/Skateboard | 12.2 kW - Lithium-Ionen | Batteries Pod/Skateboard
Wärmeleitende Kunststoffe | Barlog | Thermal Conductive Plastics
Battery-as-a-Service | Clean Energy Global | Battery-as-a-Service
Werte |  | Performances
Höchstgeschwindigkeit | app. 85 km/h | Top Speed
Reichweite elektrisch | app. 130 km | Electric Range
Fahrzeugaufbau |  | Vehicle setup
Karosserie | Composite Struktur mit Stahl-Chassis | Body
Composite with Steel Chassis
3D-Druck | Stratasys | 3D Printing
Sitzplätze | 6 | Capacity
Sitze | Boeing 737 Aircraft | Seats
Innenraum-Design und | Kolon / Lenzing | Interior Design and Materials
-Materialien | Stahl / Strähle+Hess
LED-Technologien | Osram | LED Technologies
Front- und Heckleuchten | Prettl | Front and rear Lights
Bereifung |  | Tires
Bereifung vorne und hinten | 225/35-18 | Front and rear Tires
Felgen vorne und hinten | Borbet Type Y - 8 x 18" | Front and rear Wheels
Verschiedenes |  | Miscellaneous
Drive-by-Wire-System | Schaeffler Paravan | Drive-by-wire System
Akustik- und Wärmedämmung | Foampartner | Acustic and Heat Shielding
Sound-System und Digital Cockpit | Harman | Sound System und Digital Cockpit
Thermomanagement | Eberspächer | Thermomanagement
Lidar-Sensoren | Ibeo | Lidar Sensors
AD-Compute-Plattform | TTTech | Autonomous Driving Platform
Energie - und Signalübertragung | Harting | Energy and Signal Transfer
Prüfungszertifikate | Dekra | Testing Certificates
MetroSnap Eco-System und | ESG / EY | MetroSnap Eco System and
-Management | MHP / SAP | -Management
Versicherungsservices | Zürich | Insurance Services
Bezahlservices | Wirecard | Payment Services
Alle Angaben ohne Gewähr |  | All data without guarantee