## microSNAP
Rinspeed microSNAP
Technical data |  | Technische Daten
Measurements Base Vehicle |  | Masse Basisfahrzeug
Length | 2'626 mm | Länge
Width | 1'335 mm | Breite
Height | 1'708 mm | Höhe
Wheelbase base vehicle | 1'686 mm | Radstand
Empty weight | app. 730 kg | Leergewicht
Powertrain |  | Antrieb
Power | Mahle 13 kW | Antrieb
Drehstrom-Asynchron-Elektromotor
Three-phase asynchronous electric motor
Torque | 57 Nm | Drehmoment
Power train | Hinterachse / rear axle | Kraftübertragung
Battery | 6.1 kW - Lithium-Ionen | Batterie
Performances |  | Werte
Top speed | app. 75 km/h | Höchstgeschwindigkeit
Electric range | app. 95 km | Reichweite elektrisch
Vehicle setup |  | Fahrzeugaufbau
Body | Composite Struktur mit Stahl-Chassis | Karosserie
Composite with steel chassis
Capacity | 2 | Sitzplätze
Seats | Lear | Sitze
Seat cooling and heating | Gentherm | Sitzkühlung-/heizung
Iris-Scanner | Gentex | Iris-Scanner
Interior design and | Bader / Kolon / Lenzing / Schoeller / | Innenraum-Design und
materials | Stahl / Strähle+Hess | -Materialien
LED technologies | Osram | LED-Technologien
Front lights | Prettl | Frontleuchten
Tires |  | Bereifung
Front and rear tires | 195/40 - 17 | Bereifung vorne + hinten
Front and rear wheels | AEZ 6.5 x 17" | Felgen vorne + hinten
Miscellaneous |  | Verschiedenes
Drive-by-wire system | Joysteer | Drive-by-Wire-System
Acustic and heat shielding | Foampartner | Akustik- und Wärmedämmung
Speakers | Harman | Speakers
Thermomanagement | Eberspächer | Thermomanagement
Lidar sensors | Ibeo | Lidar-Sensoren
Functional safety concept | HFM | Funktionales Sicherheitskonzept
Autonomous Driving Platform | NXP Bluebox | AD-Compute-Plattform
Autonomous Driving Software | Luxoft | AD Fahrsoftware
Charging plug | Harting | Ladestecker
Testing certificates | Dekra | Prüfungszertifikate
Level 5 HMI design | BambooApps | Level 5 HMI-Design
Snap eco system/-management | EY/ MHP / SAP | Snap Eco-System/-Management
Alle Angaben ohne Gewähr |  | All data without guarantee